## 汇总表
抚州管理中心波形护栏上游端头改造工程护栏材料采购 投标报价汇总表
标段：DTGZ |  | 投 标 人： （盖单位公章）
序号 | 科目名称 | 金额(元) | 备注
1 | 抚吉高速清单报价汇总 | 0
2 | 济广高速鹰瑞北段清单报价汇总 | 0
3 | 投标报价金额 | 0
法定代表人或其委托代理人： （签字）

## 抚吉高速工程量清单 (定稿)
抚州管理中心波形护栏上游端头改造工程护栏材料采购清单
标段：DTGZ |  |  | 投标人： （全称，盖单位章）
子目号 | 子目名称 | 主要规格 | 单位 | 数量 | 单价 （元） | 合价 （元） | 抚吉高速宜黄段工程量
[7 empty] | 件数(件） | 单件重（kg/件）
620 | 护栏立柱 | [5 empty] | 0
620-1 | 圆钢管 | [5 empty] | 0
620-1-a | 立柱钢管 | Φ140x4.5，L=2.35m | kg | 81496 |  | 0 | 2233.379 | 36.49
620-1-b | 立柱钢管 | Φ140x4.5，L=1.75m | kg | 32437 |  | 0 | 1193.7217 | 27.173
621 | 波形梁钢板 | [5 empty] | 0
621-1 | 二波波形梁钢板 | [5 empty] | 0
621-1-e | 二波波形梁钢板 | 85×310×4×2320 | kg | 4901 |  | 0 | 150.0153 | 32.67
621-2 | 三波波型梁钢板 | [5 empty] | 0
621-2-a | 三波波形梁钢板 | 85×506×4×4320 | kg | 233065 |  | 0 | 3046.6013 | 76.5
621-2-b | 三波波形梁钢板 | 85×506×4×3320 | kg | 5592 |  | 0 | 95.115 | 58.792
621-2-c | 三波波形梁钢板 | 85×506×4×2320 | kg | 3908 |  | 0 | 95.1245 | 41.083
621-3 | 二三波过渡段 | 85×506(310)×4×4320 | kg | 9610 |  | 0 | 272.9959 | 35.202
622 | 托架及其他配件 | [5 empty] | 0
622-1 | 托架 | [5 empty] | 0
622-1-a | AFI型托架 | 178×400×4.5 | kg | 18398 |  | 0 | 2411.2713 | 7.63
622-3 | 柱帽 | δ=4.0普通钢板 | kg | 2166 |  | 0 | 3332.3077 | 0.65
622-4 | 防盗连接螺栓(含螺母、垫圈) | [5 empty] | 0
622-4-a | 连接螺栓1 | M16×170 | kg | 1026 |  | 0 | 3331.1688 | 0.308
622-4-b | 连接螺栓2 | M16×45 | kg | 706 |  | 0 | 6660.3774 | 0.106
622-4-c | 连接螺栓3 | M16×38 | kg | 4311 |  | 0 | 38837.8378 | 0.111
622-4-d | 螺母 | M16 | kg | 2637 |  | 0 | 48833.3333 | 0.054
622-4-e | 碗型防盗件 | Φ43*4*19 | kg | 4884 |  | 0 | 48840 | 0.1
622-8 | 横梁垫片 | 76×44×4 | kg | 700 |  | 0 | 6666.6667 | 0.105
合 计 |  |  |  | 405837 |  | 0
法定代表人（单位负责人）或其委托代理人：__________（签字）

## 鹰瑞北段工程量清单 (定稿)
抚州管理中心波形护栏上游端头改造工程护栏材料采购清单
标段：DTGZ |  |  | 投标人： （全称，盖单位章）
子目号 | 子目名称 | 主要规格 | 单位 | 数量 | 单价 （元） | 合价 （元） | 济广高速鹰瑞北广昌段工程量
[7 empty] | 件数(件） | 单件重（kg/件）
620 | 护栏立柱 | [5 empty] | 0
620-1 | 圆钢管 | [5 empty] | 0
620-1-a | 立柱钢管 | Φ140x4.5，L=2.35m | kg | 38938 |  | 0 | 1067.0869 | 36.49
620-1-b | 立柱钢管 | Φ140x4.5，L=1.75m | kg | 45570 |  | 0 | 1677.0323 | 27.173
621 | 波形梁钢板 | [5 empty] | 0
621-1 | 二波波形梁钢板 | [5 empty] | 0
621-1-e | 二波波形梁钢板 | 85×310×4×2320 | kg | 6011 |  | 0 | 183.9914 | 32.67
621-2 | 三波波型梁钢板 | [5 empty] | 0
621-2-a | 三波波形梁钢板 | 85×506×4×4320 | kg | 172107 |  | 0 | 2249.7647 | 76.5
621-2-b | 三波波形梁钢板 | 85×506×4×3320 | kg | 7266 |  | 0 | 123.5882 | 58.792
621-2-c | 三波波形梁钢板 | 85×506×4×2320 | kg | 5077 |  | 0 | 123.5791 | 41.083
621-3 | 二三波过渡段 | 85×506(310)×4×4320 | kg | 8237 |  | 0 | 233.9924 | 35.202
622 | 托架及其他配件 | [5 empty] | 0
622-1 | 托架 | [5 empty] | 0
622-1-a | AFI型托架 | 178×400×4.5 | kg | 8984 |  | 0 | 1177.4574 | 7.63
622-3 | 柱帽 | δ=4.0普通钢板 | kg | 1703 |  | 0 | 2620 | 0.65
622-4 | 防盗连接螺栓(含螺母、垫圈) | [5 empty] | 0
622-4-a | 连接螺栓1 | M16×170 | kg | 807 |  | 0 | 2620.1299 | 0.308
622-4-b | 连接螺栓2 | M16×45 | kg | 556 |  | 0 | 5245.283 | 0.106
622-4-c | 连接螺栓3 | M16×38 | kg | 3326 |  | 0 | 29963.964 | 0.111
622-4-d | 螺母 | M16 | kg | 2043 |  | 0 | 37833.3333 | 0.054
622-4-e | 碗型防盗件 | Φ43*4*19 | kg | 3782 |  | 0 | 37820 | 0.1
622-8 | 横梁垫片 | 76×44×4 | kg | 550 |  | 0 | 5238.0952 | 0.105
合 计 |  |  |  | 304957 |  | 0
法定代表人（单位负责人）或其委托代理人：__________（签字）